## Тех описание
№ п/п | Каталожный номер | Техническое описание
1 | FC145R | Расширитель VALVE XS, для малоинвазивной кардиохирургии клапанов сердца, для операций на сердце, боковой, жесткий, глубина 59 мм, ширина 37 мм, ширина открытия 90 мм. Нестерильный, многоразовый.
2 | FC265R | Ножницы VALVE XS, для малоинвазивной кардиохирургии клапанов сердца, препаровальные, изогнутые, рабочая 235 мм, общая длина 370 мм, диаметр 5 мм, длина рабочих браншей 15 мм, изогнутые под углом 15˚, тупоконечные. Рукоятки круглые с дизайном "мяча для гольфа", пластиковые, синие, двойного действия. Нестерильные, многоразовые.
3 | FC266R | Ножницы VALVE XS, для малоинвазивной кардиохирургии клапанов сердца, микро, препаровальные, изогнутые, рабочая длина 235 мм, общая длина 370 мм, диаметр 5 мм, длина рабочих браншей 15 мм, изогнутые под углом 30˚, тупоконечные. Рукоятки круглые с дизайном "мяча для гольфа", пластиковые, синие, двойного действия. Нестерильные, многоразовые.
4 | FC268R | Ножницы VALVE XS, для малоинвазивной кардиохирургии клапанов сердца, микро, препаровальные, изогнутые, рабочая длина 23 мм, общая длина 370 мм, диаметр 5 мм, длина рабочих браншей 15 мм, изогнутые под углом 70˚, тупоконечные. Рукоятки круглые с дизайном "мяча для гольфа", пластиковые, синие, двойного действия. Нестерильные, многоразовые.
5 | FC275R | Иглодержатель VALVE XS, для малоинвазивной кардиохирургии клапанов сердца, с карбид вольфрамовыми вставками на рабочих поверхностях, прямой, рабочая длина 225 мм, общая длина 365 мм, длина рабочих браншей 8 мм, диаметр 5 мм, с кремальерой. Рукоятки круглые с дизайном "мяча для гольфа", пластиковые, черные, двойного действия. Нестерильный, многоразовый.
6 | FC277R | Иглодержатель VALVE XS, для малоинвазивной кардиохирургии клапанов сердца, с карбид вольфрамовыми вставками на рабочих поверхностях, изогнутый, рабочая длина 225 мм, общая длина 365 мм, длина рабочих браншей 8 мм, диаметр 5 мм, с кремальерой. Рукоятки круглые с дизайном "мяча для гольфа", пластиковые, черные, двойного действия. Нестерильный, многоразовый.
7 | FC278R | Иглодержатель VALVE XS по RYDER(автор), для малоинвазивной кардиохирургии клапанов сердца, с карбид вольфрамовыми вставками на рабочих поверхностях, изогнутый, рабочая длина 225 мм, общая длина 365 мм, длина браншей 11 мм, диаметр 5 мм. Рукоятки круглые с дизайном "мяча для гольфа", пластиковые, черные, двойного действия. Нестерильные, многоразовые.
8 | FC279R | Иглодержатель VALVE XS, для малоинвазивной кардиохирургии клапанов сердца, с карбид вольфрамовыми вставками на рабочих поверхностях, изогнутый, рабочая длина 220 мм, общая длина 360 мм, мини бранши, длина рабочих браншей 6 мм, диаметр 2,7 мм, с кремальерой. Рукоятки круглые с дизайном "мяча для гольфа", пластиковые, черные, двойного действия. Нестерильный, многоразовый.
9 | FC285R | Зажим VALVE XS, для малоинвазивной кардиохирургии клапанов сердца, по DE'BAKEY(автор), атравматический, прямой, рабочая длина 230 мм, общая длина 365 мм, длина рабочих браншей 11 мм, диаметр 5 мм. Рукоятки круглые с дизайном "мяча для гольфа", пластиковые, зеленые, двойного действия. Нестерильный, многоразовый.
10 | FC288R | Зажим VALVE XS, для малоинвазивной кардиохирургии клапанов сердца, по RESANO(автор), захватывающий, прямой, рабочая длина 230 мм, общая длина 370 мм, длина рабочихбраншей 16 мм, диаметр 5 мм, одиночного действия. Рукоятки круглые с дизайном "мяча для гольфа", пластиковые, зеленые, двойного действия. Нестерильный, многоразовый.
11 | FC291R | Зажим VALVE XS, для малоинвазивной кардиохирургии клапанов сердца, лигатурный, с карбид вольфрамовыми вставками на рабочих поверхностях, прямой, малый, рабочая длина 225 мм, общая длина 365 мм, длина рабочих браншей 8 мм, диаметр 5 мм. Рукоятки круглые с дизайном "мяча для гольфа", пластиковые, зеленые, двойного действия. Нестерильный, многоразовый.
12 | FC292R | Зажим VALVE XS, для малоинвазивной кардиохирургии клапанов сердца, для завязывания узлов, рабочая длина 230, общая длина 370 мм, изогнутые под углом 45˚. Рукоятки круглые с дизайном "мяча для гольфа", пластиковые. Нестерильные, многоразовые.
13 | FC351R | Крючок VALVE XS, для малоинвазивной кардиохирургии клапанов сердца, для нерва/сосуда, рабочая длина 275 мм, общая длина 385 мм, тонкий, длина кончика 5 мм. Рукоятка круглая с дизайном "мяча для гольфа", пластиковая, синяя. Нестерильный, многоразовый.
14 | FC297R | Зажим VALVE XS, для малоинвазивной кардиохирургии клапанов сердца, аортальный, атравматический по DE'BAKEY(автор), рабочая длина 260 мм, общая длина 360 мм, с зубцами 2х3, длина браншей 85 мм. Нестерильный, многоразовый.
15 | FC367R | Фиксатор расширителя, для операций на предсердии, длина 230 мм. Нестерильный, многоразовый.
16 | FC362R | Расширитель VALVE XS, для операций на предсердии, глубина 40 мм, ширина 35 мм, нестерильный, многоразовый.
17 | FC364R | Расширитель для FC367R, для операций на предсердии, с загнутым краем для удержания предсердия, размеры 50 мм х 45 мм. Нестерильный, многоразовый.
18 | FC286R | Зажим VALVE XS, для малоинвазивной кардиохирургии клапанов сердца, атравматический по DE'BAKEY(автор), изогнутый вверх под углом 45˚, рабочая длина 230 мм, общая длина 365 мм, длина браншей 15 мм, диаметр 5 мм. Рукоятки круглые с дизайном "мяча для гольфа", пластиковые, зеленые, двойного действия. Нестерильный, многоразовый.
19 | FC290R | Зажим VALVE XS, для малоинвазивной кардиохирургии клапанов сердца, атравматический по DE'BAKEY(автор), прямой, гибкий, рабочая длина 230 мм, общая длина 365 мм, длина браншей 11 мм, диаметр 3,5 мм. Рукоятки круглые с дизайном "мяча для гольфа", пластиковые, зеленые, двойного действия. Нестерильный, многоразовый.
20 | FC296R | Зажим VALVE XS по DE'BAKEY(автор), для малоинвазивной кардиохирургии клапанов сердца, атравматический, деликатный, зубчиками 1х2, длина браншей 60 мм, рабочая длина 190 мм, общая длина 290 мм. Рукоятки круглые с дизайном "мяча для гольфа", пластиковые. Нестерильные, многоразовые.
21 | FC140R | Расширитель VALVE XS, для операций на сердце, боковой в комплекте, с двойным соединением, состоящий из FC141R и FC143R
22 | JB214R | Сетка стальная AESCULAP, стандарт DIN 1/1, размеры 485 мм X 253 мм X 94 мм, предназначена для стерилизации и хранения хирургических инструментов. Нестерильная, многоразовая.
23 | JF110R | Сетка стальная (вставка), размер 1/2, предназначена для стерилизации и хранения мелких инструментов, используется с сеткой стандарт. Нестерильная, многоразовая.
24 | JK441 | Корпус контейнера, без перфорации, стандарт 1/1, внешний размер: длина 592 мм, ширина 274 мм, высота 120 мм. Предназначен для хранения, стерилизации и транспортировки хирургических инструментов. Нестерильный, многоразовый.
25 | JP007 | Крышка для контейнера PRIMELINE,1/1, прозрачная. Пластиковая крышка для контейнера для стерилизации, хранения и транспортировки хирургических инструментов. Имеет специальный держатель для многоразового фильтра. Нестерильная, многоразовая.
26 | JG306 | Держатель для фиксации инструментов №1, размеры 240х40 мм. Нестерильный, многоразовый.
27 | JG360 | Разделитель силиконовый, сплошной, размеры 243Х40 мм. Нестерильный, многоразовый.
28 | JG300 | Фиксатор для хранения инструментов (10 штук в упаковке). Нестерильный, многоразовый.
29 | JG341 | Держатель силиконовый 7,5 мм. Нестерильный, многоразовый.

## Лист3
№ | Наименование | Техническое описание | Кол-во | Ед. Измерения | Цена | Сумма
1 | Расширитель, для операций на сердце, боковой, жесткий | Расширитель, для малоинвазивной кардиохирургии клапанов сердца, для операций на сердце, боковой, жесткий, глубина 59 мм, ширина 37 мм, ширина открытия 90 мм. Нестерильный, многоразовый. | 1 | шт. | 1248069.6592 | 1248069.6592
2 | Ножницы, препаровальные, изогнутые 235/370 мм, под углом 15˚ | Ножницы, для малоинвазивной кардиохирургии клапанов сердца, препаровальные, изогнутые, рабочая 235 мм, общая длина 370 мм, диаметр 5 мм, длина рабочих браншей 15 мм, изогнутые под углом 15˚, тупоконечные. Рукоятки круглые с дизайном "мяча для гольфа", пластиковые, синие, двойного действия. Нестерильные, многоразовые. | 1 | шт. | 1083883.3936 | 1083883.3936
3 | Ножницы, препаровальные, изогнутые 235/370 мм, под углом 30˚ | Ножницы, для малоинвазивной кардиохирургии клапанов сердца, микро, препаровальные, изогнутые, рабочая длина 235 мм, общая длина 370 мм, диаметр 5 мм, длина рабочих браншей 15 мм, изогнутые под углом 30˚, тупоконечные. Рукоятки круглые с дизайном "мяча для гольфа", пластиковые, синие, двойного действия. Нестерильные, многоразовые. | 1 | шт. | 1083883.3936 | 1083883.3936
4 | Ножницы, препаровальные 230/370 мм, под углом 70˚ | Ножницы, для малоинвазивной кардиохирургии клапанов сердца, микро, препаровальные, изогнутые, рабочая длина 23 мм, общая длина 370 мм, диаметр 5 мм, длина рабочих браншей 15 мм, изогнутые под углом 70˚, тупоконечные. Рукоятки круглые с дизайном "мяча для гольфа", пластиковые, синие, двойного действия. Нестерильные, многоразовые. | 1 | шт. | 1083883.3936 | 1083883.3936
5 | Иглодержатель, прямой 225/365 мм | Иглодержатель, для малоинвазивной кардиохирургии клапанов сердца, с карбид вольфрамовыми вставками на рабочих поверхностях, прямой, рабочая длина 225 мм, общая длина 365 мм, длина рабочих браншей 8 мм, диаметр 5 мм, с кремальерой. Рукоятки круглые с дизайном "мяча для гольфа", пластиковые, черные, двойного действия. Нестерильный, многоразовый. | 1 | шт. | 1083883.3936 | 1083883.3936
6 | Иглодержатель, изогнутый 2х8 225/365 мм | Иглодержатель, для малоинвазивной кардиохирургии клапанов сердца, с карбид вольфрамовыми вставками на рабочих поверхностях, изогнутый, рабочая длина 225 мм, общая длина 365 мм, длина рабочих браншей 8 мм, диаметр 5 мм, с кремальерой. Рукоятки круглые с дизайном "мяча для гольфа", пластиковые, черные, двойного действия. Нестерильный, многоразовый. | 1 | шт. | 1083883.3936 | 1083883.3936
7 | Иглодержатель, изогнутый 225/365 мм | Иглодержатель по RYDER(автор), для малоинвазивной кардиохирургии клапанов сердца, с карбид вольфрамовыми вставками на рабочих поверхностях, изогнутый, рабочая длина 225 мм, общая длина 365 мм, длина браншей 11 мм, диаметр 5 мм. Рукоятки круглые с дизайном "мяча для гольфа", пластиковые, черные, двойного действия. Нестерильные, многоразовые. | 1 | шт. | 1083883.3936 | 1083883.3936
8 | Иглодержатель, изогнутый 1,5х6 220/360 мм | Иглодержатель, для малоинвазивной кардиохирургии клапанов сердца, с карбид вольфрамовыми вставками на рабочих поверхностях, изогнутый, рабочая длина 220 мм, общая длина 360 мм, мини бранши, длина рабочих браншей 6 мм, диаметр 2,7 мм, с кремальерой. Рукоятки круглые с дизайном "мяча для гольфа", пластиковые, черные, двойного действия. Нестерильный, многоразовый. | 1 | шт. | 1083883.3936 | 1083883.3936
9 | Зажим, прямой 230/365 мм | Зажим, для малоинвазивной кардиохирургии клапанов сердца, по DE'BAKEY(автор), атравматический, прямой, рабочая длина 230 мм, общая длина 365 мм, длина рабочих браншей 11 мм, диаметр 5 мм. Рукоятки круглые с дизайном "мяча для гольфа", пластиковые, зеленые, двойного действия. Нестерильный, многоразовый. | 1 | шт. | 1083883.3936 | 1083883.3936
10 | Зажим 230/370 мм | Зажим, для малоинвазивной кардиохирургии клапанов сердца, по RESANO(автор), захватывающий, прямой, рабочая длина 230 мм, общая длина 370 мм, длина рабочихбраншей 16 мм, диаметр 5 мм, одиночного действия. Рукоятки круглые с дизайном "мяча для гольфа", пластиковые, зеленые, двойного действия. Нестерильный, многоразовый. | 1 | шт. | 1083883.3936 | 1083883.3936
11 | Зажим, лигатурный, прямой, малый 225/365 мм | Зажим, для малоинвазивной кардиохирургии клапанов сердца, лигатурный, с карбид вольфрамовыми вставками на рабочих поверхностях, прямой, малый, рабочая длина 225 мм, общая длина 365 мм, длина рабочих браншей 8 мм, диаметр 5 мм. Рукоятки круглые с дизайном "мяча для гольфа", пластиковые, зеленые, двойного действия. Нестерильный, многоразовый. | 1 | шт. | 1083883.3936 | 1083883.3936
12 | Зажим, для завязывания узлов 230/370 мм, под углом 45˚ | Зажим, для малоинвазивной кардиохирургии клапанов сердца, для завязывания узлов, рабочая длина 230, общая длина 370 мм, изогнутые под углом 45˚. Рукоятки круглые с дизайном "мяча для гольфа", пластиковые. Нестерильные, многоразовые. | 1 | шт. | 1083883.3936 | 1083883.3936
13 | Крючок для нерва, тонкий 5 мм | Крючок, для малоинвазивной кардиохирургии клапанов сердца, для нерва/сосуда, рабочая длина 275 мм, общая длина 385 мм, тонкий, длина кончика 5 мм. Рукоятка круглая с дизайном "мяча для гольфа", пластиковая, синяя. Нестерильный, многоразовый. | 1 | шт. | 256170.9808 | 256170.9808
14 | Зажим, атравматический, 85/360 мм | Зажим, для малоинвазивной кардиохирургии клапанов сердца, аортальный, атравматический по DE'BAKEY(автор), рабочая длина 260 мм, общая длина 360 мм, с зубцами 2х3, длина браншей 85 мм. Нестерильный, многоразовый. | 1 | шт. | 821121.3584 | 821121.3584
15 | Фиксатор расширителя, для операций на предсердии | Фиксатор расширителя, для операций на предсердии, длина 230 мм. Нестерильный, многоразовый. | 1 | шт. | 105076.8096 | 105076.8096
16 | Расширитель, для операций на предсердии 40х35 мм | Расширитель, для операций на предсердии, глубина 40 мм, ширина 35 мм, нестерильный, многоразовый. | 1 | шт. | 144523.12 | 144523.12
17 | Расширитель, для операций на предсердии 50х45 мм | Расширитель для FC367R, для операций на предсердии, с загнутым краем для удержания предсердия, размеры 50 мм х 45 мм. Нестерильный, многоразовый. | 1 | шт. | 164246.2752 | 164246.2752
18 | Зажим, изогнутый вверх 230/365 мм | Зажим, для малоинвазивной кардиохирургии клапанов сердца, атравматический по DE'BAKEY(автор), изогнутый вверх под углом 45˚, рабочая длина 230 мм, общая длина 365 мм, длина браншей 15 мм, диаметр 5 мм. Рукоятки круглые с дизайном "мяча для гольфа", пластиковые, зеленые, двойного действия. Нестерильный, многоразовый. | 1 | шт. | 1083883.3936 | 1083883.3936
19 | Зажим, прямой, гибкий 230/365 мм | Зажим, для малоинвазивной кардиохирургии клапанов сердца, атравматический по DE'BAKEY(автор), прямой, гибкий, рабочая длина 230 мм, общая длина 365 мм, длина браншей 11 мм, диаметр 3,5 мм. Рукоятки круглые с дизайном "мяча для гольфа", пластиковые, зеленые, двойного действия. Нестерильный, многоразовый. | 1 | шт. | 1083883.3936 | 1083883.3936
20 | Зажим, атравматический, деликатный 60/290 мм | Зажим по DE'BAKEY(автор), для малоинвазивной кардиохирургии клапанов сердца, атравматический, деликатный, зубчиками 1х2, длина браншей 60 мм, рабочая длина 190 мм, общая длина 290 мм. Рукоятки круглые с дизайном "мяча для гольфа", пластиковые. Нестерильные, многоразовые. | 1 | шт. | 755440.8512 | 755440.8512
21 | Расширитель, для операций на сердце, боковой | Расширитель, для операций на сердце, боковой в комплекте, с двойным соединением, состоящий из FC141R и FC143R | 1 | шт. | 1445131.184 | 1445131.184
22 | Сетка стальная, стандарт DIN 1/1, 485X253X94MM | Сетка стальная, стандарт DIN 1/1, размеры 485 мм X 253 мм X 94 мм, предназначена для стерилизации и хранения хирургических инструментов. Нестерильная, многоразовая. | 1 | шт. | 115505.2358 | 115505.2358
23 | Сетка стальная (вставка), размер 1/2 | Сетка стальная (вставка), размер 1/2, предназначена для стерилизации и хранения мелких инструментов, используется с сеткой стандарт. Нестерильная, многоразовая. | 1 | шт. | 65590.556 | 65590.556
24 | Корпус контейнера, стандарт 1/1, 120 мм | Корпус контейнера, без перфорации, стандарт 1/1, внешний размер: длина 592 мм, ширина 274 мм, высота 120 мм. Предназначен для хранения, стерилизации и транспортировки хирургических инструментов. Нестерильный, многоразовый. | 1 | шт. | 213351.9218 | 213351.9218
25 | Крышка контейнера, стандарт 1/1, прозрачная | Крышка для контейнера,1/1, прозрачная. Пластиковая крышка для контейнера для стерилизации, хранения и транспортировки хирургических инструментов. Имеет специальный держатель для многоразового фильтра. Нестерильная, многоразовая. | 1 | шт. | 557293.6319 | 557293.6319
26 | Держатель для фиксации инструментов №1, 240х40 мм | Держатель для фиксации инструментов №1, размеры 240х40 мм. Нестерильный, многоразовый. | 2 | шт. | 32801.0753 | 65602.1506
27 | Разделитель силиконовый 243Х40 мм | Разделитель силиконовый, сплошной, размеры 243Х40 мм. Нестерильный, многоразовый. | 2 | шт. | 32801.0753 | 65602.1506
28 | Фиксатор для хранения инструментов (10 штук в упаковке) | Фиксатор для хранения инструментов (10 штук в упаковке). Нестерильный, многоразовый. | 1 | уп. | 21623.8973 | 21623.8973
29 | Держатель силиконовый 7,5 мм | Держатель силиконовый 7,5 мм. Нестерильный, многоразовый. | 2 | шт. | 13125.068 | 26250.1359
30 | Набор для плазмофереза MULTIFILTRATE - KIT 16 MSP P2dry x 1 KIT | Набор для плазмофереза MULTIFILTRATE - KIT 16 MSP P2dry x 1 KIT | 1 | шт. | 52000 | 52000
20213084.0352